## Sheet1
表1 实验数据记录表
大气压力: 98kpa
测量值 组号 | 干球温度 | 湿球温度 | 比热仪进口 温度t1 | 比热仪出口 温度 | 输入功率 W | 流量计出口表压 | 流量 (s/10L)
1 | 18.7 | 16 | 19.8 | 53.1 | 28.42 | 28 | 33.5 |  | s
2 | 18.7 | 16 | 19.8 | 46.5 | 21.88 | 28 | 33.5
3 | 18.7 | 16 | 19.4 | 39.2 | 14.75 | 28 | 33.5
4 | 18.7 | 16 | 19.5 | 33.1 | 10.22 | 28 | 33.5
实验结果计算表
组号 | d (g/kg 干空气) | rw(%) | Q (W) | Gg(kg/s) | Gw\(kg/s) | Qw (W) | Cpm​ (kJ/(kg·K))
1 | 10.5 | 1.66 | 28.42 | 0.00035 | 3.675×10^(-6) | 0.224 | 2.42
2 | 10.5 | 1.66 | 21.88 | 0.00035 | 3.675×10^(-6) | 0.185 | 2.05
3 | 10.5 | 1.66 | 14.75 | 0.00035 | 3.675×10^(-6) | 0.146 | 1.6 | Cpm​∣t1​t2​​
4 | 10.5 | 1.66 | 10.22 | 0.00035 | 3.675×10^(-6) | 0.115 | 1.28
𝑡_0
𝑡_𝑏
𝑡_2
𝑚𝑚𝐻_2 𝑂

## Sheet2
测量值 组号 | 干球 温度 | 湿球温度 | 比热仪进口 温度t1 | 比热仪出口 温度 | 输入 功率 W | 流量计出 口表压 | 流量 (s/10L)
1
2
3
4
5