## Sheet2
实习日期 | 2025-07-04 | 实习时间 | 9点0分-- 16点30分
实习地点 | 汽车实训车间 | 实习单位 | 雅安职业技术学院
实 习 内 容 | 老师围绕 “实训安全隐患”（电气漏电、设备误操作、零件坠落等）展开专题培训，详解 预防措施（断电验电、设备点检、工具归位）；同步介绍实训考勤、设备使用登记等管理制度。
收 获 与 体 会 | 明确 “安全是工程实践的第一准则”，理解制度对保障实训秩序的关键作用，意识到 规范操作是职业素养的起点。

## Sheet3
实习日期 | 2025-07-05 | 实习时间 | 9点00分-- 16点30分
实习地点 | 汽车实训车间 | 实习单位 | 雅安职业技术学院
实 习 内 容 | 电路模块：学习高压 / 低压电路原理，掌握电路符号识别方法，使用 高压绝缘测试仪、万用表 模拟短路、断路故障检测。 构造模块：拆解观察 驱动电机、动力电池模组、能量回收系统，分析核心部件的结构与工作模式。
收 获 与 体 会 | 实现 “图纸符号→实物部件” 的认知突破，掌握新能源汽车核心系统的功能逻辑；实操中强化 高压电路操作的安全意识（如 “断电→验电→操作” 三步法），体会理论与实践结合的必要性。

## Sheet4
实习日期 | 2025-07-06 | 实习时间 | 9点00分-- 16点30分
实习地点 | 汽车实训车间 | 实习单位 | 雅安职业技术学院
实 习 内 容 | 发动机：学习 曲柄连杆、配气机构 原理，使用工具规范拆解 进气歧管、气缸盖，按流程完成组装。 变速器：拆解总成，观察 齿轮组、同步器 结构，分析换挡逻辑，完成组装调试。
收 获 与 体 会 | 掌握机械部件拆装流程，理解 “步骤规范” 对设备保护的意义（如螺栓力矩控制、零件归位）；团队协作中体会 分工配合的重要性，认识到 “细节误差” 对系统运行的致命影响。

## Sheet5
实习日期 | 2025-07-07 | 实习时间 | 9点00分-- 16点30分
实习地点 | 汽车实训车间 | 实习单位 | 雅安职业技术学院
实 习 内 容 | 发动机新技术：解析涡轮增压、缸内直喷技术的工作原理与性能优势。 汽车构造：系统梳理 底盘（悬架、制动）、车身 部件的关联，分析各系统协同逻辑。
收 获 与 体 会 | 拓展技术视野，理解 “技术迭代对提升汽车性能的核心作用”；从 “单一部件认知” 升级为 “整车系统思维”，明白性能优化依赖多系统匹配设计。

## Sheet6
实习日期 | 2025年7月8号 | 实习时间 | 9点00分-- 16点30分
实习地点 | 汽车实训车间 | 实习单位 | 雅安职业技术学院
实 习 内 容 | 形位公差：使用 百分表、直角尺 测量阶梯轴圆度、方块平面度，分析公差成因及测量要点。 减速器设计：拆解观察结构，学习 传动比计算、箱体结构对传动效率的影响，分析齿轮啮合参数设计。
收 获 与 体 会 | 直观感受 “形位公差对机械精度的决定性作用”，理解 “设计→制造→检测” 的闭环逻辑；认识到减速器设计需 兼顾功能性与工况适应性，强化机械设计的实践认知。

## Sheet7
实习日期 | 2025-07-09 | 实习时间 | 9点00分-- 16点30分
实习地点 | 汽车实训车间 | 实习单位 | 雅安职业技术学院
实 习 内 容 | 电路识别：对照电路图标注 继电器、保险丝 等元件的电气连接关系。 故障检测：用万用表测量电压 / 电阻，模拟 短路、虚接 故障，练习排查与解决方案制定。
收 获 与 体 会 | 突破 “电路抽象性” 障碍，掌握故障诊断的 “逻辑推理法”；深刻体会 “细节失误（如接线松动）对电路系统的致命影响”，强化严谨性要求。

## Sheet8
实习日期 | 2025-07-10 | 实习时间 | 9点00分-- 16点30分
实习地点 | 汽车实训车间 | 实习单位 | 雅安职业技术学院
实 习 内 容 | 工艺学习：了解 冲压、焊接、铸造 流程，实操基础操作，分析工艺优缺点与适用场景。 参数分析：探究设备、工艺参数对零部件 强度、精度 的影响，记录关键参数。
收 获 与 体 会 | 理解 “制造工艺是质量的基石”，认识到工艺选择需结合成本与性能；体会 “理论计算 + 实践经验” 对优化工艺的重要性，明白技术创新需扎根制造实践。