## Sheet1
液压泵性能实验数据
实验测得参数 | 空载压力：0.12061MPa | 空载流量： 9.01868 (L/min) |  |  |  |  | 空载输入功率：0.761294KW
| 输出压力P（MPa） | 2 | 2.5 | 3 | 3.5 | 4 | 4.5 | 5 | 5.5 | 6
| 输入功率N入( KW) | 0 | 0.79443 | 0.90054 | 0.96839 | 1.006 | 1.2414 | 1.327 | 1.269 | 0.9321
| 输出流量q（L／min） | 0 | 8.8478 | 8.6669 | 8.4759 | 8.279 | 8.0762 | 7.9011 | 6.303 | 2.0093
计算参数 | 输出功率N出(KW) | 0 | 0.36866 | 0.43333 | 0.49443 | 0.55193 | 0.60571 | 0.65843 | 0.57778 | 0.20093
| 容积效率ηV | 0 | 0.98095 | 0.96099 | 0.93981 | 0.91798 | 0.89549 | 0.87608 | 0.69889 | 0.22279
| 总效率η总 | 0 | 0.46406 | 0.48119 | 0.51057 | 0.54866 | 0.48809 | 0.4962 | 0.45527 | 0.21531
| 机械效率ηm | 0 | 0.47307 | 0.50072 | 0.54327 | 0.59768 | 0.54505 | 0.56649 | 0.65142 | 0.96643